## 总交付设备
GUANGZHOU UTRUST PACKAGING EQUIPMENT CO.,LTD
Block #B1, No.1 Lifeng Avenue, Pearl Industrial Park, Conghua District, Guangzhou 510900, Guangdong, PRC China
www.utrustpack.com
QUOTATION 2
BUYER: |  | Toronto Fresh Food 2519558 Ontario Ltd. | [7 empty] | UT20250516
ADD: |  | Unit 3, 10 Melford Dr, Toronto, Ontario, M1B 2G1, Canada | [7 empty] | 2025.5.16
SELLER: |  | GUANGZHOU UTRUST PACKAGING EQUIPMENT CO.,LTD
ADD: |  | Block #B1, No.1 Lifeng Avenue, Pearl Industrial Park, Conghua District, Guangzhou 510900, Guangdong, PRC China
序号 | 功能区域 | 设备名称 | 图片 | 物料 | 技术要求 | 设备编号 | 规格 | 数量 | 单位 | 备注
No.1 | 封膜检测区 | 金属检测 |  | 454盒子（282.7*282.7*48.4mm） 340盒子（282.7*163*66.65mm） | 1、电气和机械安全设计达到CSA标准（价格见N列CSA改造费） 2、带物料（肉卷）检测精度：不锈钢1mm 3、生产效率：75盒/min 4、电气件防潮、防水，机械件防锈 5、剔除机构带锁 | M001 | 框架材质:304 不锈钢-喷砂处理 IP 等级:LD IP65 开口高度(mm):125mm 一体式 HMI + 控制柜HMI 与控制装置 左进右出 | 1 | 台 | 梅特勒
No.1 | 封膜检测区 | 金属检测 |  | 454盒子（282.7*282.7*48.4mm） 340盒子（282.7*163*66.65mm） | 1、电气和机械安全设计达到CSA标准（价格见N列CSA改造费） 2、带物料（肉卷）检测精度：不锈钢1mm 3、生产效率：75盒/min 4、电气件防潮、防水，机械件防锈 5、剔除机构带锁 | M002 | 框架材质:304 不锈钢-喷砂处理 IP 等级:LD IP65 开口高度(mm):125mm 一体式 HMI + 控制柜HMI 与控制装置 右进左出 | 1 | 台 | 梅特勒
No.2 | 封膜检测区 | X光检测 |  | 454盒子（282.7*282.7*48.4mm） 340盒子（282.7*163*66.65mm） | 1、电气和机械安全设计达到CSA标准（价格见N列CSA改造费） 2、带物料（肉卷）检测精度：不锈钢1mm，陶瓷2mm 3、生产效率：75盒/min 4、电气件防潮、防水，机械件防锈 5、剔除机构带锁 | M003 | 框架材质:304 不锈钢-喷砂处理 IP 等级:LD IP65 一体式 HMI + 控制柜HMI 与控制装置 | 1 | 台 | 梅特勒
No.3 | 封膜检测区 | 检重秤 |  | 454盒子（282.7*282.7*48.4mm） 340盒子（282.7*163*66.65mm） | 1、电气和机械安全设计达到CSA标准（价格见N列CSA改造费） 2、检测精度：±1g 3、生产效率：75盒/min 4、电气件防潮、防水，机械件防锈 | M004 | 框架材质:304 不锈钢-喷砂处理 IP 等级:LD IP65 一体式 HMI + 控制柜HMI 与控制装置 左进右出 | 1 | 台 | 梅特勒
No.3 | 封膜检测区 | 检重秤 |  | 454盒子（282.7*282.7*48.4mm） 340盒子（282.7*163*66.65mm） | 1、电气和机械安全设计达到CSA标准（价格见N列CSA改造费） 2、检测精度：±1g 3、生产效率：75盒/min 4、电气件防潮、防水，机械件防锈 | M005 | 框架材质:304 不锈钢-喷砂处理 IP 等级:LD IP65 一体式 HMI + 控制柜HMI 与控制装置 右进左出 | 1 | 台 | 梅特勒
No.4 | 装箱区 | 重量检测（封箱后） |  | 纸箱1：600*310*350mm 纸箱2：500*310*350mm | 1、电气和机械安全设计达到CSA标准 2、检测精度：10g（目标重量约7000g）、附带数据收集系统 3、生产效率：15箱/min 4、电气件防潮、防水，机械件防锈 5、剔除机构 | M006 | 框架材质:304 不锈钢-喷砂处理 IP 等级:LD IP65 一体式 HMI + 控制柜HMI 与控制装置 | 1 | 台 | 梅特勒
No.6 | 封膜检测区 | 输送机构 |  | 454盒子（282.7*282.7*48.4mm） 340盒子（282.7*163*66.65mm） | 1、电气和机械安全设计达到CSA标准（价格见N列CSA改造费） 2、生产效率：150盒/min 3、电气件防潮、防水，机械件防锈 | F001 | 电柜1A | 1 | 套 | 输送带具体见附件
[6 empty] | F002 | 电柜1B | 1 | 套
[6 empty] | F003 | 电柜2 | 1 | 套
No.7 | 封膜检测区 | 分流合流机构 |  | 454盒子（282.7*282.7*48.4mm） 340盒子（282.7*163*66.65mm） | 1、电气和机械安全设计达到CSA标准（价格见N列CSA改造费） 2、生产效率：150盒/min 3、电气件防潮、防水，机械件防锈 4、联动控制 | Y001 | 注册机 | 1 | 套 | 上海英特乐
[6 empty] | Y002 | 注册机 | 1 | 套
[6 empty] | Y003 | 1分3分流机构 | 1 | 套
[6 empty] | Y004 | 1分3分流机构 | 1 | 套
No.8 | 装箱区 | 伺服开箱机 |  | 纸箱1：600*310*350mm 纸箱2：500*310*350mm | 1、电气和机械安全设计达到CSA标准（价格见N列CSA改造费） 2、生产效率：15箱/min 3、电气件防潮、防水 4、联动控制 | K001 | 设备尺寸L3500*W2200*H1400mm（以实物为准） 支架、侧板碳钢 封箱速度15箱/分钟 纸箱范围 L300-600*W150-400*H150-400mm 功 率 ≤2.5kw 封胶方式 胶带 台面高度 600mm PLC与触摸屏 汇川 伺服电机 汇川 气动元件 亚德客 光电传感器 思科 低压电器元件 施耐德与欧姆龙 净重量 650kg 气源 0.5-0.8Mpa 电源 220V 50HZ | 1 | 台
No.9 | 装箱区 | 机械手装箱机 |  | 454盒子（282.7*282.7*48.4mm） 340盒子（282.7*163*66.65mm） | 1、电气和机械安全设计达到CSA标准（价格见N列CSA改造费） 2、生产效率：50盒/min/台 3、电气件防潮、防水 4、联动控制 | K002 K003 | 设备尺寸 长3800宽2000高3400mm（以实物为准） 材质：碳钢支架、侧板，板厚4-5mm 并联机械手：翼菲 装箱工位 2个工位，一次装2箱 速度 纸箱1：10.8/分钟； 纸箱2：13.4箱/分钟。 夹具 真空吸具（根据产品特性定制） 进箱系统 链板线自动送箱 防护门 10mm厚钢化玻璃 减速电机 永坤 变频器 科肯 PLC 西门子 触摸屏 昆仑通态 光电传感器 德国西克 气动元件 亚德客 | 2 | 台
No.9 | 装箱区 | 机械手装箱机 |  | 454盒子（282.7*282.7*48.4mm） 340盒子（282.7*163*66.65mm） | 1、电气和机械安全设计达到CSA标准（价格见N列CSA改造费） 2、生产效率：50盒/min/台 3、电气件防潮、防水 4、联动控制 | K004 K005 | 设备尺寸 长3800宽2000高3400mm（以实物为准） 材质：碳钢支架、侧板，板厚4-5mm 并联机械手：翼菲 装箱工位 2个工位，一次装2箱 速度 纸箱1：10.8/分钟； 纸箱2：13.4箱/分钟。 夹具 真空吸具（根据产品特性定制） 进箱系统 链板线自动送箱 防护门 10mm厚钢化玻璃 减速电机 永坤 变频器 科肯 PLC 西门子 触摸屏 昆仑通态 光电传感器 德国西克 气动元件 亚德客 | 2 | 台
No.10 | 装箱区 | 封箱机 |  | 纸箱1：600*310*350mm 纸箱2：500*310*350mm | 1、电气和机械安全设计达到CSA标准（价格见N列CSA改造费） 2、生产效率：15箱/min 3、电气件防潮、防水，机械件防锈 4、联动控制 | K006 | 设备尺寸L1750mm×W850mm×H1600mm（以实物为准） 支架、侧板碳钢 封箱速度15箱/分钟 纸箱范围Min L200*W120*H120mm Max L600*W500*H500mm 功 率 ≤0.5kw 封胶方式 胶带 台面高度 600mm 电机 台邦 气动元件 亚德客 低压电器元件 施耐德 气源 0.5-0.8Mpa 电源 220V 50HZ | 1 | 台
No.11 | 装箱区 | 贴标机 |  | 纸箱1：600*310*350mm 纸箱2：500*310*350mm | 1、电气和机械安全设计达到CSA标准（价格见N列CSA改造费） 2、生产效率：15箱/min 3、电气件防潮、防水，机械件防锈 4、联动控制 | F004 | 设备尺寸：长750宽850高1700mm（以实物为准） 支架、侧板不锈钢 贴标速度：约0-150P/min 适合标签范围：长度10～260mm、底纸宽度10-150mm 最大标签供应：外径 300以内，内径76mm 标签间距：2-3mm±0.2mm（卷标） 标签传感器 SICK 气动元件 亚德客 PLC 松下 气源 0.5-0.8Mpa 电源 220V 50HZ 功 率 ≤0.5kw | 1 | 台
No.12 | 装箱区 | 滚筒输送机构+转向机构 |  | 纸箱1：600*310*350mm 纸箱2：500*310*350mm | 1、电气和机械安全设计达到CSA标准 2、生产效率：15箱/min 3、电气件防潮、防水，机械件防锈 4、联动控制 5、西门子PLC、丹佛斯变频器、天正低压 昆仑通态触摸屏" 6、不锈钢线槽、不锈钢电箱、国标线缆 |  | 滚筒输送带（碳钢） | 45 | 米
[7 empty] | 截箱机构（碳钢） | 6 | 套
[7 empty] | 推箱机构（碳钢） | 5 | 套
[7 empty] | 分道输送带（碳钢） | 1 | 套
[7 empty] | 分道输送带（碳钢） | 1 | 套
[7 empty] | 纸箱转向机构（碳钢） | 1 | 套
[7 empty] | 盒子固定转向机构（碳钢） | 4 | 套
[7 empty] | 网链输送带（进盒+汇流） | 34 | 米
[7 empty] | 称重剔除机构（不锈钢） | 1 | 套
[7 empty] | 跨桥楼梯（不锈钢） | 13 | 套
[7 empty] | 电机+变频器 | 31 | 套
[7 empty] | 电气控制系统（碳钢电箱） | 1 | 套
No.13 | 码垛区 | 码垛机器人 |  | 纸箱1：600*310*350mm 纸箱2：500*310*350mm | 1、电气和机械安全设计达到CSA标准（价格见N列CSA改造费） 2、生产效率：15箱/min 3、电气件防潮、防水，机械件防锈 4、联动控制 5、码垛前面板缓存区不得超过15块叉板 |  | 码垛高度 限高2100mm（包含托盘厚度） 托盘尺寸 1000*1200及以下标准托盘 码垛速度 6-10秒/节拍 工业机器人 ABB 负载30-100kg 运动轴 4-6轴 底座 碳钢 夹具 根据产品定制 待码滚筒线 长度2米，含产品编组，定位，推料等功能。 安全围栏 高度2米，配备安全光栅，人员进入码垛区域，设备停机报警。 送托系统 板仓机自动送托，可储放20个卡板 输垛滚筒垛 7个，可变频调速 脚杯 重型不锈钢地脚，±50mm可调 气源 气压6~8kg/cm² 电源220V/380V 50HZ | 1 | 台
No.14 | 码垛区 | 龙门自动缠膜机 |  | 纸箱1：600*310*350mm 纸箱2：500*310*350mm | 1、电气和机械安全设计达到CSA标准（价格见N列CSA改造费） 2、生产效率：44板/h 3、电气件防潮、防水，机械件防锈 4、联动控制 5、缠膜机单卷缠板数量 |  | 设备尺寸：长6000*宽4000*高3500mm（以实物为准） 支架、侧板碳钢 货物规格：L1200 * W1100 * H1800mm 包含卡板尺寸 悬臂转速：15转/分 膜架升降速度：6米/分 膜架类型：预拉伸膜架,拉伸比250%，自动上膜，断膜，拂膜机构 断膜方式：发热熔断 气动元件 SMC PLC 西门子 气源 0.5-0.7Mpa 电源 AC380V 50Hz 功 率 2.5kw | 1 | 台
No.15 | 码垛区 | 滚筒输送机构 |  | 纸箱1：600*310*350mm 纸箱2：500*310*350mm | 1、电气和机械安全设计达到CSA标准 2、生产效率：15箱/min 3、电气件防潮、防水，机械件防锈 4、联动控制 5、西门子PLC、丹佛斯变频器、天正低压 昆仑通态触摸屏" 6、不锈钢线槽、不锈钢电箱、国标线缆 |  | 层隔板收集仓（碳钢） | 1 | 套
[7 empty] | 滚筒输送带（加宽） | 4.9 | 米
[7 empty] | 90°转弯滚筒输送带（加宽） | 2 | 套
[7 empty] | 滚筒输垛（L2100）（碳钢） | 2 | 套
[7 empty] | 滚筒输垛（L1600）（碳钢） | 2 | 套
[7 empty] | 滚筒输垛（L3200）（碳钢） | 1 | 套
[7 empty] | 编组滚筒（碳钢） | 1 | 套
[7 empty] | 板仓机（碳钢） | 1 | 套
[7 empty] | 顶升机（碳钢） | 1 | 套
[7 empty] | 安全护栏（碳钢）+叉车挡板（碳钢） | 1 | 套
[7 empty] | 电气控制系统（碳钢电箱） | 1 | 套

## DX输送带
序号 | 功能区域 | 编号 | 名称 | 外形尺寸 （长x宽x高) | 数量 | 功率 kW | 合计功率 kW | 理论速度 60HZ
1 | 封膜机前 | A101 | 直线输送机 | 12900x305x920 | 1 | 0.75 | 0.75 | 30米/分钟
2 | 封膜机前 | A102 | 直线输送机 | 12750x305*2x920 | 1 | 1.5 | 1.5 | 30米/分钟
3 | 封膜机前 | A103 | 直线输送机 | 9900x305*3x920 | 1 | 1.5 | 1.5 | 30米/分钟
4 | 封膜机前 | A104 | 转弯输送机 | 180°R671x305*3x920 | 1 | 1.5 | 1.5 | 30米/分钟
5 | 封膜机前 | A105 | 直线输送机 | 2990x305*2x920 | 1 | 0.37 | 0.37 | 22米/分钟
6 | 封膜机前 | A106 | 直线输送机 | 1000x305*2x920 | 2 | 0.37 | 0.74 | 18米/分钟
7 | 封膜机前 | A107 | 转弯输送机 | 3631+2*R671x305x920 | 1 | 0.75 | 0.75 | 30米/分钟
8 | 封膜机前 | A108 | 直线输送机 | 4610x305x920 | 1 | 0.37 | 0.37 | 20米/分钟
9 | 封膜机前 | A109 | 合流输送机 | 2000x762x920 | 2 | 0.37 | 0.74 | 60米/分钟
10 | 封膜机前 | A110 | 直线输送机 | 800x305x920 | 2 | 0.2 | 0.4 | 60米/分钟
11 | 封膜机前 | A111 | 过渡输送机 | 760x360x920 | 6 | 0.37 | 2.22 | 60米/分钟
12 | 封膜机前 | A112 | 转弯输送机 | 1600+45°R671x305x920 | 5 | 0.37 | 1.85 | 60米/分钟
13 | 封膜机前 | A113 | 转弯输送机 | 2200+45°R671x305x920 | 1 | 0.37 | 0.37 | 60米/分钟
14 | 封膜机前 | A114 | 直线输送机 | 1200x305x920 | 2 | 0.37 | 0.74 | 60米/分钟
15 | 封膜机前 | A115 | 直线输送机 | 1800x305x920 | 2 | 0.37 | 0.74 | 30米/分钟
16 | 封膜机前 | A116 | 直线输送机 | 2190x305x920 | 1 | 0.37 | 0.37 | 30米/分钟
17 | 封膜机前 | A117 | 直线输送机 | 1390x305x920 | 2 | 0.37 | 0.74 | 30米/分钟
18 | 封膜机前 | A201 | 直线输送机 | 4600x305x800 | 1 | 1 | 1 | 30米/分钟
19 | 封膜机前 | A202 | 直线输送机 | 1000x305x800 | 1 | 0.2 | 0.2 | 30米/分钟
20 | 封膜机前 | A203 | 转弯输送机 | 6000+2*R671x305x800-1200 | 1 | 0.75 | 0.75 | 30米/分钟
21 | 封膜机前 | A204 | 直线输送机 | 11000x305x1200 | 1 | 0.75 | 0.75 | 30米/分钟
22 | 封膜机前 | A205 | 直线输送机 | 5000x305x1200-2000 | 1 | 0.55 | 0.55 | 30米/分钟
23 | 封膜机前 | A206 | 直线输送机 | 5980x305x2000 | 1 | 0.55 | 0.55 | 30米/分钟
24 | 封膜机前 | A207 | 转弯输送机 | 6370+2*R671x305x2000 | 1 | 0.75 | 0.75 | 30米/分钟
25 | 封膜机前 | A208 | 直线输送机 | 4550x305x2000-920 | 1 | 0.55 | 0.55 | 30米/分钟
26 | 封膜机前 | A209 | 直线输送机 | 2000x305x920 | 1 | 0.37 | 0.37 | 22米/分钟
27 | 封膜机后 | B101 | 直线输送机 | 1100x305x920 | 5 | 0.4 | 2 | 25米/分钟
28 | 封膜机后 | B102 | 直线输送机 | 400x305x920 | 10 | 0.4 | 4 | 20/45米/分钟
29 | 封膜机后 | B103 | 合流输送机 | 7000x305x920 | 1 | 0.75 | 0.75 | 45米/分钟
30 | 封膜机后 | B104 | 转弯输送机 | 3790+2*R671x305x920 | 1 | 0.75 | 0.75 | 40米/分钟
31 | 封膜机后 | B105 | 上坡输送机 | 2750x305x920--1200 | 1 | 0.37 | 0.37 | 40米/分钟
32 | 封膜机后 | B106 | 直线输送机 | 600x305x1200 | 2 | 0.2 | 0.4 | 60米/分钟
33 | 封膜机后 | B107 | 直线输送机 | 10900x305x920 | 1 | 1 | 1 | 45米/分钟
34 | 封膜机后 | B108 | 转弯输送机 | 5564+180°R671x305x920 | 1 | 0.75 | 0.75 | 40米/分钟
35 | 封膜机后 | B109 | 转弯输送机 | 6513+180°R671x305x920-1200 | 1 | 0.75 | 0.75 | 40米/分钟
| 总功率 /kW | [5 empty] | 31.89

## KC装箱码垛
序号 | 功能区域 | 编号 | 名称 | 外形尺寸 （长x宽x高) | 数量 | 功率 kW | 合计功率 kW | 耗气量 （立方米/h） | 理论速度 60HZ
1 | 装箱进箱 | KCKX20 | 开箱机 | 3100X3500X1500 | 1 | 2.3 | 2.3 | 11 | 20箱/分钟
2 | 装箱进箱 | KCPDSS525-0207 | 滚筒段152-520 | 152x520x700 | 1
3 | 装箱进箱 | KCPDSS525-0201 | 90°转弯滚筒线 | 1365x1517x700 | 2
4 | 装箱进箱 | KCPDSS525-0206 | 滚筒段1064-520 | 1064x520x700 | 1
5 | 装箱进箱 | KCPDSS525-0205 | 滚筒段1976-520 | 1976x520x700 | 1 | 0.55 | 0.55 |  | 20米/分钟
6 | 装箱进箱 | KCPDSS525-0203 | 滚筒输送A | 1368x520x700 | 1 | 0.55 | 0.55 |  | 20米/分钟
7 | 装箱进箱 | KCPDSS525-01 | 斜坡皮带机(上) | 3000x616x1200 | 1 | 0.75 | 0.75 |  | 20米/分钟
8 | 装箱进箱 | KCPDSS525-05 | 平皮带机 | 2825x616x1200 | 1 | 0.55 | 0.55 |  | 20米/分钟
9 | 装箱进箱 | KCPDSS525-03 | 斜坡皮带机(下) | 4150x616x1200 | 1 | 0.75 | 0.75 |  | 20米/分钟
10 | 装箱进箱 | KCPDSS525-0408 | 滚筒段直角转弯 | 1576x1576x400 | 1 | 0.25 | 0.25 |  | 20米/分钟
11 | 装箱进箱 | KCPDSS525-0402 | 滚筒段1976 | 1976x740x400 | 1 | 0.37 | 0.37 | 1 | 30米/分钟
12 | 装箱进箱 | KCPDSS525-0401 | 滚筒段1976 | 1976x740x400 | 1 | 0.37 | 0.37 | 1 | 30米/分钟
13 | 装箱进箱 | KCPDSS525-0403 | 滚筒段1976 | 1976x740x400 | 1 | 0.37 | 0.37 |  | 30米/分钟
14 | 装箱进箱 | KCPDSS525-0405 | 滚筒段1976 | 1976x740x400 | 1 | 0.37 | 0.37 | 1 | 30米/分钟
15 | 装箱进箱 | KCPDSS525-0407 | 滚筒段B | 1085x740x400 | 1 | 0.37 | 0.37 | 1 | 30米/分钟
16 | 装箱进箱 | KCPDSS525-0410 | 滚筒段1596-520 | 1596x520x400 | 4 | 0.37 | 1.48 | 0.5 | 30米/分钟
17 | 装箱进箱 | KCPDSS525-0701 | 手工平皮带机 | 4670x555x1100 | 1 | 1.1 | 1.1 |  | 30米/分钟
18 | 装箱进箱 | KCPDSS525-0702 | 手工平皮带机B | 4670x555x1100 | 1 | 1.1 | 1.1 |  | 30米/分钟
19 | 装箱 | ZX15 | 装箱机 | 6200x1480x2784 | 2 | 0.75*3+0.55+4 | 13.6 | 25 | 30米/分钟
20 | 装箱 | ZX15B | 装箱机（镜像） | 6200x1480x2784 | 2 | 0.75*3+0.55+4 | 13.6 | 25 | 30米/分钟
21 | 装箱 | WGPDSS525-01 | 分道器 | 1800x900x1200 | 2 | 2.1 | 2.1 |  | 30米/分钟
22 | 装箱 | KCPDSS525-0800 | 90°弯道输送 | 1390x1390x1170 | 2 | 1.1 | 2.2 |  | 30米/分钟
23 | 装箱 | KCPDSS525-0803 | 90°弯道输送（镜像） | 1390x1390x1170 | 2 | 1.1 | 2.2 |  | 30米/分钟
24 | 装箱出箱 | KCPDSS525-0605 | 滚筒段1900-520 | 1900x520x400 | 4 | 0.55 | 2.2 | 0.5 | 30米/分钟
25 | 装箱出箱 | KCPDSS525-0609 | 滚筒段1946-550 | 1946x550x400 | 1 | 0.55 | 0.55 |  | 30米/分钟
26 | 装箱出箱 | KCPDSS525-0610 | 滚筒段1976-550 | 1976x550x400 | 1 |  |  | 0.5
27 | 装箱出箱 | KCPDSS525-0611 | 滚筒段1976-550 | 1976x550x400 | 1 | 0.55 | 0.55 | 0.5 | 30米/分钟
28 | 装箱出箱 | KCPDSS525-0612 | 滚筒段1976-550 | 1976x550x400 | 1 | 0.55 | 0.55 | 0.5 | 30米/分钟
29 | 装箱出箱 | KCPDSS525-0601 | 滚筒段1976-550 | 1976x550x400 | 1
30 | 装箱出箱 | KCPDSS525-0602 | 滚筒段1520 -550 | 1520x550x400 | 1 | 0.55 | 0.55 |  | 30米/分钟
31 | 装箱出箱 | KCPDSS525-0614（+07） | 90°转弯滚筒线 | 1365x1775x400 | 1 | 0.75 | 0.75 |  | 30米/分钟
32 | 装箱出箱 | KCPDSS525-09 | 扫码段皮带机 | 2000x550x400 | 1 | 0.55 | 0.55 |  | 30米/分钟
33 | 装箱出箱 | KCPDSS525-10 | 剔除段滚筒 | 1216x1400x400 | 1 | 0.25 | 0.25 |  | 30米/分钟
34 | 装箱出箱 | KCFX30 | 封箱机 | 1680X820X1400 | 1 | 0.4 | 0.4 | 1.2 | 30米/分钟
码垛部分
1 | 码垛输箱 | MD01 | 滚筒输送机 | 1368x520x450 | 1 | 0.75 | 0.75 |  | 50米/分钟
2 | 码垛输箱 | MD02 | 转箱滚筒输送机 | 1140x1005x450 | 1 | 0.75 | 0.75 | 0.1 | 50米/分钟
3 | 码垛输箱 | MD03 | 斜滚筒输送机 | 1500x785x450 | 1 | 0.75 | 0.75 |  | 50米/分钟
4 | 码垛输箱 | MD04 | 转弯滚筒输送机 | 1740x1435x450 | 1 | 0.75 | 0.75 |  | 22米/分钟
5 | 码垛输箱 | MD05 | 转弯滚筒输送机 | 1740x1435x450 | 1 | 0.75 | 0.75 |  | 22米/分钟
6 | 码垛输箱 | MD06 | 皮带输送机 | 1500x785x450 | 1 | 0.55 | 0.55 |  | 24米/分钟
7 | 码垛输箱 | MD07 | 滚筒输送机 | 1748x785x450 | 1 | 0.55 | 0.55 |  | 22米/分钟
8 | 码垛输箱 | MD08 | 滚筒输送机 | 1748x785x450 | 1 | 0.75 | 0.75 |  | 38米/分钟
9 | 码垛输箱 | MD09 | 编组滚筒 | 1910x785x450 | 1 | 1.1 | 1.1 |  | 75米/分钟
10 | 码垛输箱 | MD10 | 手工线滚筒 | 2204x785x450 | 1 | 0.75 | 1.5 | 0.5 | 22米/分钟
11 | 码垛输箱 | MD11 | 手工线滚筒 | 2204x785x450 | 1 | 0.75 |  |  | 22米/分钟
12 | 码垛输箱 | MD12 | 手工线滚筒 | 2204x785x450 | 1 |  |  |  | 22米/分钟
13 | 码垛输箱 | MD13 | 手工线无动力滚筒 | 1596x785x450 | 1
14 | 机器人码垛 | MD14 | 机器人+底座 | 2200x1200x3000 | 1 | 3.2 | 3.2
15 | 机器人码垛 | MD15 | 夹具 | 1200x1100x650 | 1 | 0.2 | 0.2 | 7
16 | 机器人码垛 | MD16 | 隔板仓 | 1600x1200x1400 | 1
17 | 机器人码垛 | MD17 | 托盘仓 | 2200x1800x1950 | 1 | 0.2 | 0.2 | 5
18 | 输垛滚筒 | MD18 | 滚筒输送机 | 1580x1360x650 | 1 | 0.75 | 0.75 |  | 15米/分钟
19 | 输垛滚筒 | MD19 | 滚筒输送机 | 2212x1360x650 | 1 | 0.75 | 0.75 |  | 15米/分钟
20 | 输垛滚筒 | MD20 | 滚筒输送机 | 2212x1360x650 | 1 | 0.75 | 0.75 | 0.2 | 15米/分钟
21 | 输垛滚筒 | MD21 | 滚筒输送机 | 1580x1360x650 | 1 | 0.75 | 0.75 |  | 15米/分钟
22 | 输垛滚筒 | MD22 | 滚筒输送机 | 2844x1360x650 | 1 | 0.75 | 0.75 |  | 15米/分钟
23 | 输垛滚筒 | MD23 | 滚筒输送机 | 1580x1360x650 | 1 | 0.75 | 0.75 |  | 15米/分钟
24 | 输垛滚筒 | MD24 | 旋转垛 | Ф1830x650 | 1 | 0.37+0.75 | 1.12 |  | 15米/分钟
25 | 输垛滚筒 | MD25 | 滚筒输送机 | 1580x1360x650 | 1 | 0.75 | 0.75 |  | 15米/分钟
26 | 输垛滚筒 | MD26 | 旋转垛 | Ф1830x650 | 1 | 0.37+0.75 | 1.12 |  | 15米/分钟
27 | 输垛滚筒 | MD27 | 滚筒输送机 | 2212x1360x650 | 1 | 1.1 | 1.1 |  | 15米/分钟
28 | 输垛滚筒 | MD28 | 滚筒输送机 | 2212x1360x650 | 1 | 1.1 | 1.1 |  | 15米/分钟
29 | 缠绕机 | MD29 | 缠绕机 |  | 1 | 3.7 | 3.7 | 2.4
30 | 缠绕机 | MD30 | 顶升机 |  | 1
合计功率&耗气量 | [6 empty] | 76.47 | 83.9