## 报价单
产品名称 | 应用功能 | 简述 | 定制开发实施内容
设备监管服务 | 切片机工段1 | modbusRTU | 5台modbusRTU通讯主控PLC系统实时数据采集
| 切片机工段2 | modbusTCP | 15台modbusTCP通讯主控PLC系统实时数据采集
| 输送机工段 | S7通讯 | 2台西门子S7-1500,1台西门子S7-1200PLC系统实时数据采集
| 码垛主控工段 | S7通讯 | 码垛主控1台，装箱1 S7-1200、装箱2 S7-1200、分道1、分道2、缠膜控制等实时数据采集
| 覆膜机工段 | modbusTCP | 5台modbusTCP主控PLC系统实时数据采集
采集网关硬件 | 切片机工段1数据采集器 | 现场数据采集箱 | 1台IP6X防护，内置1000点可联动实时数据库
| 切片机工段2数据采集器 | 现场数据采集箱 | 1台IP6X防护，内置1000点可联动实时数据库
| 输送机工段数据采集器 | 西门子SIMATIC IOT2050 | 1台6ES7647-0BA00-1YA2高配版
| 码垛主控工段数据采集器 | 西门子SIMATIC IOT2050 | 1台6ES7647-0BA00-1YA2高配版
| 覆膜机工段数据采集器 | 现场数据采集箱 | 1台IP6X防护，内置1000点可联动实时数据库
平台软件服务 | 基础软件 | 实时数据库 | EMPLUS逻辑建模组态平台及ZG3实时历史数据库
| 综合应用平台 | 融合所有子系统的综合平台 | 运用大数据进行数据挖掘、预测、自适应控制、和决策支持；全局可视化覆盖全过程的数据呈现(实时/历史);支持多信息传递方式(大屏/PC/移动端);支持异常监控和预警(呼叫)等。
| 预测性维护系统 | 预测性维护系统 | 设备预测性维护通过数据分析预测故障，防患于未然；
| 实时调度融合通信系统 | 实时调度融合通信系统 | 实时调度融合通信则在异常发生时即时报警，触发响应。结合预测性维护，实现从预测到处理的闭环管理。
| ERP数据同步 | RPA系统 | 通过RPA自动连接ERP系统同步项目工单信息
| 总成系统设计 | 整体设计 | 整体架构设计，系统整体框架设计，功能联动设计